## Sheet1
All 16 bit, Low Byte Order
Unlisted runtimes are raw
Type | Multiplier | Offset | Unit
Lambda | 0.001 | 0 | Lambda
Lambda Target Error | 0.001 | -1000 | Lambda
STFT/LTFT | 0.01 | -100 | %
Cam Position | 0.1 | -200 | Degree
MGP | 0.1 | -100 | KPA
Fuel/Oil Pressure | 0.1 | 0 | KPA
PPS/TPS/Motor Position | 0.1 | -100 | %
VE | 0.1 | 0 | %
IdleP | 0.1 | 0 | %
PP/TP Error | 0.1 | 0 | %
DBW Target Error | 0.1 | -100 | %
Injector duty | 0.1 | 0 | %
Inj PW | 0.001 | 0 | ms
F/I Cut | 0.1 | 0 | %
Speed KPH | 0.1 | 0 | KPH
RPM ROC | 1 | -20000 | RPM/second
PP/TP ROC | 0.1 | -100 | %/second
ECU G | 0.01 | -10 | G
Ignition angle | 0.1 | -100 | Degree
Ignition trims | 0.1 | -100 | Degree
FP Diff Offset | 0.1 | -1000 | KPA
Voltage | 0.001 | 0 | Voltage
Drive Slip | 0.01 | -100 | %
Temps | 0.1 | -50 | Degrees C
Fuel Level | 0.1 | 0 | Liters
Fuel used | 0.01 | 0 | Liters
Gear | 1 | -10 | Gear
Time Milliseconds | 0.01 | 0 | Milliseconds
Time Seconds | 0.1 | 0 | Seconds
Force | 0.1 | -100 | KG
Mass flow /Sec | 0.001 | 0 | G/s
Mass flow /Cyl |  |  | G/cyl
Traction Target | 0.1 | 0 | %
Traction Target Error | 0.1 | -100 | %
Power | 1 | 0 | KW
Torque | 1 | -1000 | NM