## Sheet1
EMTron Descp | Emtron Pin
Inj9 | A1
Inj10 | A2
Inj11 | A3
Inj12 | A4
Inj13 | A5
Inj14 | A6
Inj15 | A7
Ign9 | A8
Ign10 | A9
Lam 1 H - | A10
Lam 2 H - | A11
Inj16 | A12
GND | A13
Ign11 | A14
Ign12 | A15
Lam 1 H+ | A16
Lam 2 H+ | A17
Lam 1 Nernst | A18
GND | A19
Lam 2 Cal R | A20
Lam 2 Nernst | A21
Lam 2 Pump | A22
Lam 2 Vgnd | A23
Lam 1 Cal R | A24
Lam 1 Pump | A25
Lam 1 Vgnd | A26
Inj1 | B1
Inj2 | B2
Inj3 | B3
Inj4 | B4
Inj5 | B5
Inj6 | B6
Inj7 | B7
Inj8 | B8
GND | B9
Aux1 | B10
Aux2 | B11
Aux3 | B12
Aux4 | B13
Aux5 | B14
Aux6 | B15
Aux7 | B16
Aux8 | B17
Aux9 | B18
Aux10 | B19
Aux11 | B20
Aux12 | B21
Aux13 | B22
Aux14 | B23
Aux15 | B24
Aux16 | B25
Ign1 | B26
Ign2 | B27
Ign3 | B28
Ign4 | B29
Ign5 | B30
Ign6 | B31
Ign7 | B32
Ign8 | B33
GND | B34
GND | C1
AV1 | C2
AV2 | C3
AV3 | C4
AV4 | C5
AV5 | C6
AV6 | C7
AV7 | C8
AV8 | C9
AV9 | C10
AV10 | C11
AV11 | C12
AV12 | C13
AV13 | C14
AV14 | C15
AV15 | C16
Sensor GND 1 | C17
DI9 | C18
DI10 | C19
DI11 | C20
DI12 | C21
DI13 | C22
DI14 | C23
AV16 | C24
Sensor GND 2 | C25
GND | C26
DI1 | C27
DI2 | C28
DI3 | C29
DI4 | C30
DI5 | C31
DI6 | C32
DI7 | C33
DI8 | C34
ECU Supply | D1
Aux 13-16 Supply | D2
CAS 8v | D3
Crank + | D4
Crank - | D5
Sync Sensor + | D6
Sync Sensor - | D7
CAN1 H | D8
EFI Relay | D9
CAN2 H | D10
Knock 1 + | D11
Knock 1 - | D12
Shield | D13
CAN1 L | D14
Ignition Switch | D15
CAN2 L | D16
Knock 2 + | D17
Knock 2 - | D18
AV OUT 1 | D19
Aux 9-12 Supply | D20
5V ENG Supply | D21
5V AUX Supply | D22
ETH TX + | D23
ETH TX - | D24
ETH RX + | D25
ETH RX - | D26